## IPC产品参数表
IPC产品参数表
规格/型号 |  | JVS-C-BK1H4D-PL
显示 | 图像传感器 | 1/3″CMOS
| 视频分辨率 | 2560*1440
| 有效像素 | 400万
| 视频压缩标准 | H264/H265
| 视频帧率 | 最大20帧
| 视频码率 | 256Kb~4096Kb
| 同步方式 | 内同步
| 信噪比 | 54db
| 最低照度 | 0Lux(IR ON)
镜头 | 接口类型 | M12
| 镜头搭配 | 4mm、6mm、8mm可选
| 镜头可视角度 | 4mm：水平80.0°垂直41.1对角线94.6° 6mm：水平49.7°垂直26.6°对角线57.3° 8mm：水平38.6°垂直21.8°对角线43.6°
功能 | 音频编码 | G711A
| 曝光控制 | 自动
| 增益控制 | 自动
| 白平衡 | 自动
| 数字3D降噪 | 支持
| OSD信息设置 | 支持OSD大字体功能、OSD与时间分开设置位置的功能
| 网络对时 | 支持
| 定时重启 | 支持
| 智能去雾 | 支持
| 隐私遮挡 | 同时支持 8个遮挡区域
| 移动侦测 | 支持
| 视频调节 | 支持对比度、亮度、饱和度、锐度调节（锐度调节无效）
| 图像风格 | 支持标准、柔和、通透三种场景模式
| 日夜功能 | IR-CUT双滤光片切换，支持彩转黑
| 电子屏设置 | 支持曝光时间设置，完美解决观看电子屏问题
| 夜视优化 | 支持
| 软件宽动态 | 支持数字宽动态(默认关闭)
| 画面设置 | 画面镜像、画面翻转
| IP自适应 | 支持自动适应IP地址可选功能
| 智能分析 | 区域入侵/绊线、客流量统计、视频遮挡
| 检测报警 | 邮件报警、客户端报警
| 外围扩展接口 | 内置MIC，音频输出
| 远程操作 | 系统管理、音视频管理、图像管理、 报警管理、网络管理、智能分析
网络 | 以太网 | 10/100M以太网，RJ45接口
| 码流 | 主次码流
| 网络协议 | 标准HTTP,TCP/IP,ICMP.RTSP,RTP,UDP,RTCP,SMTP,DHCP
| 接入协议 | 标配ONVIF
| 网络传输 | 内置中维云视通传输协议
| 浏览器 | 支持IE8+,Chrome18+,Firefox5.0+,Safari5.02+浏览器、支持中英文语言
| 同时预览视频数 | 最大路数支持32路，手机端限制8路
| 用户权限 | 最多13个用户，分3级权限：管理员、普通用户和访客
整机 | 补光灯 | 4颗红外灯+4颗暖光灯
| 补光灯距离（m） | 红外灯：最远可达40米 暖光灯：最远可达30米
| 防水级别 | IP67
| 电源 | POE OR DC 12V
| 工作温度 | -20℃～+60℃
| 工作湿度 | 10%～90%
| 功率 | 白天：＜3W 夜间：＜6W
| 颜色/材质 | 黑白色/塑料
| 尺寸((W×H×D)（mm） | W85*H85*D178
| 重量（g） | 440
| 安装方式 | 壁装或吊顶安装