## Sheet1
规格/型号 |  | JVS-C-BK1H3C-AM
显示 | 图像传感器 | 1/2.8'
| 视频分辨率 | 2304*1296
| 有效像素 | 300万
| 视频压缩标准 | H.264/H.265
| 视频帧率 | 最大25帧，主码流默认25帧，次码流默认25帧
| 视频码率 | 主码流：256~4096Kbps 次码流：68~1024Kbps
| 同步方式 | 内同步
| 信噪比 | 52dB
| 最低照度 | 0lux(补光灯开）
镜头 | 接口类型 | M12
| 镜头搭配 | 4mm、6mm、8mm可选
| 镜头可视角度 | 4mm：水平：87.8°、垂直：43.9°、对角线：104.8° 6mm：水平：52.4°、垂直：28.4°、对角线：60.8° 8mm：水平：39.9°、垂直：22.8°、对角线：45.4°
功能 | 音频编码 | G711U/G711A
| 曝光控制 | 自动
| 增益控制 | 自动
| 白平衡 | 自动
| 数字3D降噪 | 支持
| OSD信息设置 | 支持OSD大字体功能、OSD与时间分开设置位置的功能
| 高级OSD | 最多支持5行，每行字符32个，1个中文算作2个字符
| 网络对时 | 支持
| 定时重启 | 支持
| 智能去雾 | 支持
| 隐私遮挡 | 同时支持 8个遮挡区域
| 移动侦测 | 普通人形检测
| 视频调节 | 支持对比度、亮度、饱和度、锐度调节
| 图像风格 | 支持标准、柔和、通透三种图像风格
| 日夜功能 | 自动
| 电子屏设置 | 支持曝光时间设置
| 夜视优化 | 支持
| 数字宽动态 | 支持
| 画面设置 | 画面镜像、画面翻转
| 走廊模式 | 不支持
| IP自适应 | 支持
| 智能分析 | 区域入侵/绊线、客流量统计、视频遮挡
| 检测报警 | 邮件报警、客户端报警、手机app推送、支持自定义语音报警、支持报警白光灯闪烁
| 外围扩展接口 | 内置MIC
| 4G模块 | 不支持
| SD卡 | 不支持
| 远程操作 | 视频播放、系统管理、音视频管理、图像管理、报警管理、网络管理、存储管理、智能分析
| 融视云 | 支持3.1
| 国标28181 | 支持
| 公有云 | 支持
| APP | 云视通APP
网络 | 以太网 | 10/100M以太网，RJ45接口
| 网络协议 | 标准HTTP,TCP/IP,ICMP.RTSP,RTP,UDP,RTCP,SMTP,DHCP,DNS
| 接入协议 | 标配ONVIF
| 网络传输 | 内置中维云视通2.0传输协议
| 浏览器 | 支持IE8+,Chrome18+,Firefox5.0+,Safari5.02+浏览器、支持中文
| 同时预览视频数 | 云视通APP最大连接2路
| 用户权限 | 最多20个用户，分3级权限：管理员、普通用户和访客
整机 | 补光灯 | 4颗红外灯+4颗暖光灯
| 补光灯距离（m） | 最远可达40m
| 防水级别 | IP67级
| 电源 | DC12V 2A
| 工作温度 | -20℃～+60℃
| 工作湿度 | 10%～90%
| 功率 | 白天：＜3W 夜间：＜6W
| 颜色/材质 | 黑白色/塑料
| 尺寸((W×H×D)（mm） | W85*H85*D178
| 重量（g） | 约420
| 安装方式 | 壁装或吊顶安装